## （5万元-100万元）
2021年年度计划部分医疗设备院内采购 （鼻阻力测量仪、毛囊提取机第三次公示）
序 号 | 科室 | 设 备 名 称 | 单价(万元) | 数量（台) | 总价(万元) | 参数（需求）
ZB2021-A012 | 耳鼻喉 | 鼻阻力测量仪 | 25 | 1 | 25 | 鼻阻力检测是检查鼻腔阻大小、了解鼻塞程度的检查手段。要求含工作站和嗅觉测试功能模块。
ZB2021-A034 | 外五科 | 毛囊提取机 | 23 | 1 | 23 | 1、主机应包含控制开关、提取手机、钻(ゅ0.6mm，0.8mm，1.0mm的12m)等备件。 2、设定转速:应达到1000-3000RPM，误差应在3％范围内 3、耐腐蚀性:应达到Y0149中5.4b级的规定:外表b级。 4、噪声:应不大于75B。 5、温度:在标称输出转速或频次下空载连续运转5min，主机表面温度应不大于50℃6、钻头锋利壁薄、可置换，可重复消毒。 7、单双机系统。 8、提取手机直头机和电机部分可以拆卸。手机前半段能高温高压和环氧乙烷消毒2种灭菌方式。能提供毛发移植相关手术器械，包括但不限于宝石刀、种植镊、剥离镊、拔毛镊等