## 表-04 单位工程招标控制价汇总表
单位工程招标控制价汇总表
工程名称：电气安装部分 |  |  | 标段： | 第 1 页 共 1 页
序号 | 汇总内容 | 金额:(元) |  |  | 其中：暂估价(元)
1 | 分部分项合计
1.1 | 二楼中医馆工程
1.2 | 三楼办公室工程
2 | 措施合计
2.1 | 绿色施工安全防护措施费 | 4620.81
2.2 | 其他措施费
3 | 其他项目 |  |  |  | －
3.1 | 暂列金额
3.2 | 暂估价
3.3 | 计日工
3.4 | 总承包服务费
3.5 | 预算包干费
3.6 | 工程优质费
3.7 | 概算幅度差
3.8 | 索赔费用
3.9 | 现场签证费用
3.10 | 其他费用
4 | 税前工程造价
5 | 增值税销项税额 |  |  |  | －
6 | 总造价
招标控制价合计 |  |  |  |  | 0.00

## 分部分项工程清单与计价表
分部分项工程清单与计价表
工程名称：电气安装部分 | [6 empty] | 第 1 页 ， 共 4 页
序号 | 项目编码 | 项目名称 | 项目特征描述 | 计量单位 | 工程量 | 金额（元）
[6 empty] | 综合单价 |  | 合价 | 其中： 暂估价
二楼中医馆工程
强电工程
1 | 030404017002 | 配电箱 | 1.名称:配电箱 2.安装方式:嵌入式 | 台 | 1
2 | 030411001003 | 配管 | 1.名称:塑料电线管 2.规格:PVC20 3.配置形式:暗配 | m | 314.18
3 | 030411004004 | 配线 | 1.名称:管内穿线 2.规格:WDZB-BYJ-1×2.5 | m | 456.51
4 | 030411004005 | 配线 | 1.名称:管内穿线 2.规格:WDZB-BYJ-1×4 | m | 486.04
5 | 030404035004 | 插座 | 1.名称:二三极插座 2.规格:10A 250V 3.安装方式:暗装 | 个 | 28
6 | 030404035005 | 插座 | 1.名称:密闭防水插座 2.规格:10A 250V 3.安装方式:暗装 | 个 | 4
7 | 030404035006 | 插座 | 1.名称:空调插座 2.规格:16A 250V 3.安装方式:暗装 | 个 | 5
8 | 030404034003 | 照明开关 | 1.名称:双联单控开关 2.规格:10A 250V 3.安装方式:暗装 | 个 | 4
9 | 030404034004 | 照明开关 | 1.名称:四联单控开关 2.规格:10A 250V 3.安装方式:暗装 | 个 | 1
10 | 030412004003 | 装饰灯 | 1.名称:600×600LED平板灯 2.规格:42w | 套 | 33
11 | 030412004004 | LED灯带 | 1.名称:LED灯带 2.规格:8w/m | m | 5.3
12 | 030404033002 | 风扇 | 1.名称:600×600天花式排气扇 2.规格:80w | 台 | 6
13 | 030411006004 | 接线盒 | 1.名称:接线盒安装 开关(插座)盒 暗装 | 个 | 42
14 | 030411006005 | 接线盒 | 1.名称:接线盒安装 接线盒 暗装 | 个 | 40
15 | 030701003003 | 空调器 | 1.名称:挂机空调安装（利旧） | 台 | 5
16 | 030903003003 | 铜管 | 1.名称:空调铜管 2.规格:φ6.35 | m | 25
本页小计
分部分项工程清单与计价表
工程名称：电气安装部分 | [6 empty] | 第 2 页 ， 共 4 页
序号 | 项目编码 | 项目名称 | 项目特征描述 | 计量单位 | 工程量 | 金额（元）
[6 empty] | 综合单价 |  | 合价 | 其中： 暂估价
17 | 030903003004 | 铜管 | 1.名称:空调铜管 2.规格:φ9.53 | m | 25
18 | 031208002003 | 管道绝热 | 1.绝热材料品种:橡塑保温 2.绝热厚度:φ6.35 | m | 25
19 | 031208002004 | 管道绝热 | 1.绝热材料品种:橡塑保温 2.绝热厚度:φ9.53 | m | 25
20 | 030414002001 | 送配电装置系统 | 1.送配电装置系统调试 (综合) 1kV以下交流供电 | 系统 | 1
弱电工程
21 | 030411005002 | 弱点配电箱 | 1.名称:弱点配电箱 2.安装形式:暗装 | 个 | 1
22 | 030411001004 | 配管 | 1.名称:塑料电线管 2.规格:PVC20 3.配置形式:暗配 | m | 188.38
23 | 030502005002 | 双绞线缆 | 1.名称:非屏蔽六类网线 | m | 93.9
24 | 030411004006 | 配线 | 1.名称:电话线 2.规格:RVS-2×0.5 | m | 94.48
25 | 030502012002 | 信息插座 | 1.名称:电话网络双口插座 | 个 | 7
26 | 030411006006 | 接线盒 | 1.名称:接线盒安装 接线盒 暗装 | 个 | 7
给排水工程
27 | 031001006003 | 塑料管 | 1.安装部位:室内 2.介质:给水 3.材质、规格:PPR-φ20 4.连接形式:热熔连接 5.压力试验及吹、洗设计要求:水压试验及管道消毒、冲洗 | m | 26.63
28 | 031001006004 | 塑料管 | 1.安装部位:室内 2.介质:排水 3.材质、规格:PVC-Uφ50 4.连接形式:粘接 5.压力试验及吹、洗设计要求:灌水试验 | m | 5.96
29 | 031004003001 | 洗脸盆 | 1.材质:陶瓷（含感应龙头及五金配件） 2.规格、类型:立式 | 组 | 5
三楼办公室工程
强电工程
本页小计
分部分项工程清单与计价表
工程名称：电气安装部分 | [6 empty] | 第 3 页 ， 共 4 页
序号 | 项目编码 | 项目名称 | 项目特征描述 | 计量单位 | 工程量 | 金额（元）
[6 empty] | 综合单价 |  | 合价 | 其中： 暂估价
30 | 030404019001 | 控制开关 | 1.名称:漏电开关 2.规格:iC65N-C20/2P 30mA | 个 | 4
31 | 030404019002 | 控制开关 | 1.名称:漏电开关 2.规格:iC65N-C25/2P 30mA | 个 | 4
32 | 030411002003 | 线槽 | 1.名称:塑料线槽 2.规格:39×19 | m | 80.67
33 | 030411004010 | 配线 | 1.名称:管内穿线 2.规格:WDZB-BYJ-1×2.5 | m | 10
34 | 030411004011 | 配线 | 1.名称:管内穿线 2.规格:WDZB-BYJ-1×4 | m | 242.01
35 | 030404035010 | 插座 | 1.名称:二三极插座 2.规格:10A 250V 3.安装方式:明装 | 个 | 34
36 | 030404035011 | 插座 | 1.名称:空调插座 2.规格:16A 250V 3.安装方式:明装 | 个 | 4
37 | 030412004007 | 装饰灯 | 1.名称:600×600LED平板灯 2.规格:42w | 套 | 20
38 | 030412004008 | 装饰灯 | 1.名称:300×300LED平板灯 2.规格:18w | 套 | 4
39 | 030411006010 | 接线盒 | 1.名称:接线盒安装 | 个 | 62
40 | 030701003007 | 空调器 | 1.名称:1.5P冷暖变频挂机空调（含厂家配备的3米铜管及配件） | 台 | 4
41 | 030903003007 | 铜管 | 1.名称:空调铜管 2.规格:φ6.35 | m | 8
42 | 030903003008 | 铜管 | 1.名称:空调铜管 2.规格:φ9.53 | m | 8
43 | 031208002007 | 管道绝热 | 1.绝热材料品种:橡塑保温 2.绝热厚度:φ6.35 | m | 8
44 | 031208002008 | 管道绝热 | 1.绝热材料品种:橡塑保温 2.绝热厚度:φ9.53 | m | 8
45 | 030414002002 | 送配电装置系统 | 1.送配电装置系统调试 (综合) 1kV以下交流供电 | 系统 | 1
弱电工程
46 | 030411005004 | 弱点配电箱 | 1.名称:弱点配电箱 2.安装形式:暗装 | 个 | 1
47 | 030411002004 | 线槽 | 1.名称:塑料线槽 2.规格:39×19 | m | 166.35
本页小计
分部分项工程清单与计价表
工程名称：电气安装部分 | [6 empty] | 第 4 页 ， 共 4 页
序号 | 项目编码 | 项目名称 | 项目特征描述 | 计量单位 | 工程量 | 金额（元）
[6 empty] | 综合单价 |  | 合价 | 其中： 暂估价
48 | 030502005004 | 双绞线缆 | 1.名称:非屏蔽六类网线 | m | 83.2
49 | 030411004012 | 配线 | 1.名称:电话线 2.规格:RVS-2×0.5 | m | 83.16
50 | 030502012004 | 信息插座 | 1.名称:电话网络双口插座 2.安装方式:明装 | 个 | 7
51 | 030411006011 | 接线盒 | 1.名称:接线盒安装 接线盒 暗装 | 个 | 7
给排水工程
52 | 031004003003 | 洗脸盆 | 1.洗脸盆 挂墙式 成套安装 冷水 手动开关 | 组 | 1
53 | 031004006002 | 大便器 | 1.材质:陶瓷（含脚踏开关及五金配件） 2.规格、类型:蹲式大便器 | 组 | 1
本页小计
合 计

## 单价措施项目清单与计价表
单价措施项目清单与计价表
工程名称：电气安装部分 | [6 empty] | 第 1 页 ， 共 1 页
序号 | 项目编码 | 项目名称 | 项目特征描述 | 计量 单位 | 工程量 | 金额（元）
[6 empty] | 综合单价 |  | 合价 | 其中 暂估价
1 |  | 绿色施工安全防护措施费
1.1 | 1.1 | 综合脚手架 |  | 项 | 1
1.2 | 1.2 | 施工现场围挡和临时占地围档 |  | 项 | 1
1.3 | 1.3 | 施工围档照明 |  | 项 | 1
1.4 | 1.4 | 防尘降噪绿色施工防护棚 |  | 项 | 1
1.5 | 1.5 | 施工便道 |  | 项 | 1
1.6 | 1.6 | 样板引路 |  | 项 | 1
小 计
2 |  | 措施其他项目
2.1 | 031302007001 | 高层施工增加 |  | 项 | 1
2.2 | 031301017001 | 脚手架搭拆费 | 1.脚手架搭拆费(单独承担埋地或沟槽敷设线缆工程除外)(电气设备安装工程，除10章) 2.脚手架搭拆费(建筑智能化工程) 3.脚手架搭拆费(单独承担埋地管道工程除外)(给排水、采暖、燃气工程) | 项 | 1
小 计
合 计 | [7 empty] | 498.9

## 表-11 总价措施项目清单与计价表
总价措施项目清单与计价表
工程名称：电气安装部分 | [5 empty] | 标段： |  | 第 1 页 共 1 页
序号 | 项目编码 | 项目名称 | 计算基础 | 费率 (%) | 金额 (元) |  | 调整 费率(%) |  | 调整后 金额(元) | 备注
1 | LSSGCSF00001 | 绿色施工安全防护措施费 | 分部分项人工费+分部分项机具费 |  | 4620.81 |  |  |  |  | 以分部分项的人工费与施工机具费之和为计算基础，费率35.77%
2 | 031301010001 | 安装与生产同时进行增加费用 | 分部分项人工费 | 0 | [5 empty] | 按人工费的10%计算
3 | 031301011001 | 在有害身体健康环境中施工增加费 | 分部分项人工费 | 0 | [5 empty] | 按人工费的10%计算
4 | TSSGBWZJF001 | 在地下（暗）室、设备及大口径管道内等特殊施工部位进行施工增加费 |  | 30 | [5 empty] | 按该部分人工费的30%计算
5 | 粤031302008001 | 赶工措施费 | 分部分项人工费+分部分项机具费 | 0 | [5 empty] | 赶工措施费=（1-δ）*分部分项（人工费+施工机具费）*0.344 （0.8≤δ＜1 式中：δ=合同工期/定额工期）
6 | 031302002001 | 夜间施工增加费 |  | 20 | [5 empty] | 按其夜间施工项目人工费的20%计算
7 | JTGRSGZJF001 | 交通干扰工程施工增加费 |  | 10 | [5 empty] | 按在市政道路上施工项目人工费的10%计算
8 | 粤031302009001 | 文明工地增加费 | 分部分项人工费+分部分项机具费 | 0 | [5 empty] | 以分部分项的人工费与施工机具费之和为计算基础；市级文明工地1.00%；省级文明工地2.00%
9 | DXGXJCJXF001 | 地下管线交叉降效费 | [7 empty] | 按实际发生或经批准的施工方案计算
10 | QTFY00000001 | 其他费用 | [7 empty] | 按实际发生或经批准的施工组织设计方案计算
合 计 |  |  |  |  | 4620.81

## 表-12 其他项目清单与计价汇总表
其他项目清单与计价汇总表
工程名称：电气安装部分 |  |  | 标段： |  | 第 1 页 共 1 页
序号 | 项目名称 | 金额（元） |  | 结算金额（元） |  | 备注
1 | 暂列金额 |  |  |  |  | 明细详见表-12-1
2 | 暂估价
2.1 | 材料暂估价 | — |  |  |  | 明细详见表-12-2
2.2 | 专业工程暂估价 |  |  |  |  | 明细详见表-12-3
3 | 计日工 |  |  |  |  | 明细详见表-12-4
4 | 总承包服务费 |  |  |  |  | 明细详见表-12-5
5 | 预算包干费
6 | 工程优质费
7 | 概算幅度差
8 | 现场签证费用
9 | 索赔费用
10 | 其他费用
| 合 计 |  |  |  |  | —

## 表-13 规费、税金项目清单与计价表
税金项目清单与计价表
工程名称：电气安装部分 |  |  | 标段： |  |  | 第 1 页 共 1 页
序号 | 项目名称 | 计算基础 |  | 计算基数 | 计算费率 (%) |  | 金额(元)
1 | 增值税销项税额 | 分部分项合计+措施合计+其他项目 |  |  | 9
合 计

## 5.1-1单位工程人材机汇总表
单位工程人材机汇总表
工程名称：电气安装部分 |  |  |  |  | 第 1 页 共 1 页
序号 | 编码 | 名称及规格 | 单位 | 税前综合价格 （元） |  | 备注
合计