## 表-04 单位工程招标控制价汇总表
单位工程招标控制价汇总表
工程名称：装饰装修部分 |  |  | 标段： | 第 1 页 共 1 页
序号 | 汇总内容 | 金额:(元) |  |  | 其中：暂估价(元)
1 | 分部分项合计
1.1 | 二楼中医馆工程
1.2 | 三楼办公室工程
2 | 措施合计
2.1 | 绿色施工安全防护措施费 | 4832.84
2.2 | 其他措施费
3 | 其他项目 |  |  |  | －
3.1 | 暂列金额
3.2 | 暂估价
3.3 | 计日工
3.4 | 总承包服务费
3.5 | 预算包干费
3.6 | 工程优质费
3.7 | 概算幅度差
3.8 | 索赔费用
3.9 | 现场签证费用
3.10 | 其他费用
4 | 税前工程造价
5 | 增值税销项税额 |  |  |  | －
6 | 总造价
招标控制价合计 |  |  |  |  | 0.00

## 分部分项工程清单与计价表
分部分项工程清单与计价表
工程名称：装饰装修部分 | [6 empty] | 第 1 页 ， 共 6 页
序号 | 项目编码 | 项目名称 | 项目特征描述 | 计量单位 | 工程量 | 金额（元）
[6 empty] | 综合单价 |  | 合价 | 其中： 暂估价
二楼中医馆工程
拆除工程
1 | 011601001005 | 砖砌体拆除 | 1.砌体名称:实心砖墙 2.废料外运:综合考虑 | m3 | 21.06
2 | 011610002002 | 金属门窗拆除 | 1.部位:门窗拆除(整樘) 金属 2.废料外运:综合考虑 | m2 | 35
3 | 011605001002 | 平面块料拆除 | 1.部位:卫生间地面砖 2.废料外运:综合考虑 | m2 | 3.94
4 | 011605002002 | 立面块料拆除 | 1.部位:踢脚线 2.废料外运:综合考虑 | m2 | 7.28
5 | 011609001002 | 拆除大理石清洗池 | 1.部位:拆除卫生间大理石清洗池 2.废料外运:综合考虑 | m | 1.62
6 | 011609002002 | 拆除厕所隔断 | 1.部位:卫生间 2.废料外运:综合考虑 | m2 | 7.85
7 | 011601001004 | 开门洞 | 1.构件部位:开门窗洞口 2.废料外运:综合考虑 | m3 | 3.11
8 | 011602002002 | 拆除卫生间地台 | 1.构件部位:拆除卫生间地台 2.废料外运:综合考虑 | m3 | 0.65
9 | 011606003002 | 天棚面龙骨及饰面拆除 | 1.拆除的基层类型:天棚饰面拆除 2.废料外运:综合考虑 | m2 | 161.12
10 | 011612002003 | 卫生洁具拆除 | 1.拆除大便器 2.废料外运:综合考虑 | 套 | 1
11 | 011612002004 | 卫生洁具拆除 | 1.拆除洗手盆 2.废料外运:综合考虑 | 套 | 1
12 | 011613001002 | 灯具拆除 | 1.拆除灯具 2.废料外运:综合考虑 | 套 | 33
砌筑工程
13 | 010401003002 | 实心砖墙 | 1.砖品种、规格、强度等级:蒸压灰砂砖 2.墙体类型:内墙 3.墙体厚度:120mm 4.砂浆强度等级、配合比:M7.5水泥砂浆 5.其他:未明之处详见设计图纸 | m3 | 3.33
门窗工程
本页小计
分部分项工程清单与计价表
工程名称：装饰装修部分 | [6 empty] | 第 2 页 ， 共 6 页
序号 | 项目编码 | 项目名称 | 项目特征描述 | 计量单位 | 工程量 | 金额（元）
[6 empty] | 综合单价 |  | 合价 | 其中： 暂估价
14 | 010807001002 | 金属(塑钢、断桥)窗 | 1.框、扇材质:铝合金平开窗（含配件安装） 2.其他:未明之处详见设计图纸 | m2 | 1.44
15 | 010801002003 | 双开洁净门 | 1.门代号及洞口尺寸:成品双开洁净门(含框、扇、门锁及五金配件) 2.其他:未明之处详见设计图纸 | m2 | 3.3
16 | 010801002004 | 单开洁净门 | 1.门代号及洞口尺寸:成品洁净平开门(含框、扇、门锁及五金配件) 2.其他:未明之处详见设计图纸 | m2 | 7.92
17 | 010802004002 | 防盗门 | 1.门框或扇外围尺寸:不锈钢防盗门 2.门框、扇材质:304不锈钢1.0厚 3.其他:未明之处详见设计图纸 | m2 | 2.2
18 | 010810001002 | 窗帘 | 1.窗帘材质:装饰窗帘 2.其他:未明之处详见设计图纸 | m2 | 36.24
楼地面装修工程
19 | 011101001002 | 水泥砂浆楼地面 | 1.找平层厚度、砂浆配合比:20mm 2.面层厚度、砂浆配合比:M15水泥砂浆 3.其他:未明之处详见设计图纸 | m2 | 8.36
20 | 011103004002 | 塑料卷材楼地面 | 1.水泥自流平地面 厚度3-5mm 平地面 2.楼地面 3mm医用地胶 3.其他:未明之处详见设计图纸 | m2 | 257.4
21 | 011105004002 | 塑料板踢脚线 | 1.3mm医用地胶踢脚线 2.其他:未明之处详见设计图纸 | m2 | 30.69
墙、柱面装饰与隔断、幕墙工程
本页小计
分部分项工程清单与计价表
工程名称：装饰装修部分 | [6 empty] | 第 3 页 ， 共 6 页
序号 | 项目编码 | 项目名称 | 项目特征描述 | 计量单位 | 工程量 | 金额（元）
[6 empty] | 综合单价 |  | 合价 | 其中： 暂估价
22 | 011201001002 | 墙面一般抹灰 | 1.墙体类型:内墙 2.面层、底层厚度、砂浆配合比:15+5水泥砂浆M10 3.其他:未明之处详见设计图纸 | m2 | 56.84
23 | 穗011210007002 | 非承重隔墙 | 1.隔墙类型:新建轻钢龙骨8mm硅酸钙板间墙 内藏吸音棉 3000mm高 2.其他:未明之处详见设计图纸 | m2 | 68.97
24 | 011207001002 | 墙面装饰板 | 1.30×30木龙骨 2.9mm红棕色免漆板免漆板饰面 3.其他:未明之处详见设计图纸 | m2 | 4.04
天棚工程
25 | 011302001002 | 吊顶天棚 | 1.吊顶形式、吊杆规格、高度:不上人 2.龙骨材料种类、规格、中距:U型轻钢龙骨600×600 平面 3.面层材料品种、规格:铝扣板天花600×600×0.8 4.其他:未明之处详见设计图纸 | m2 | 163.93
26 | 010810002002 | 木窗帘盒 | 1.窗帘盒 胶合板 单轨 2.其他:未明之处详见设计图纸 | m | 13.94
油漆、涂料、裱糊工程
27 | 011406001002 | 抹灰面油漆 | 1.墙体类型:内墙 2.腻子种类:成品腻子粉 3.刮腻子遍数:2 4.油漆品种、刷漆遍数:白色乳胶漆一底两面 5.其他:未明之处详见设计图纸 | m2 | 470.69
其他装饰工程
28 | 011501020002 | 服务台 | 1.定制服务柜台 木结构 大理石台面 2.做法详见图纸 | m | 2
本页小计
分部分项工程清单与计价表
工程名称：装饰装修部分 | [6 empty] | 第 4 页 ， 共 6 页
序号 | 项目编码 | 项目名称 | 项目特征描述 | 计量单位 | 工程量 | 金额（元）
[6 empty] | 综合单价 |  | 合价 | 其中： 暂估价
29 | 011507001002 | 定制招牌 | 1.定制“中药房”招牌 2.规格：300×600mm | 块 | 1
三楼办公室工程
拆除工程
30 | 011605001003 | 平面块料拆除 | 1.拆除的基层类型:块料面层 2.废料外运:综合考虑 | m2 | 1.65
31 | 011609001003 | 拆除设备带 | 1.拆除设备带 2.废料外运:综合考虑 | m | 24.68
32 | 011614002001 | 柜体拆除 | 1.柜体拆除 2.废料外运:综合考虑 | m2 | 4.96
33 | 011610002003 | 金属门窗拆除 | 1.拆除铝合金门及上亮 2.废料外运:综合考虑 | m2 | 2.75
34 | 011606003003 | 天棚面龙骨及饰面拆除 | 1.天棚饰面拆除 金属龙骨 其他装饰面 2.废料外运:综合考虑 | m2 | 152.65
35 | 011613001001 | 灯具拆除 | 1.拆除灯具 2.废料外运:综合考虑 | 套 | 20
砌筑工程
36 | 010401003003 | 实心砖墙 | 1.砖品种、规格、强度等级:蒸压灰砂砖 2.墙体类型:内墙 3.墙体厚度:220mm 4.砂浆强度等级、配合比:M7.5水泥砂浆 5.其他:未明之处详见设计图纸 | m3 | 0.74
37 | 010401012001 | 零星砌砖 | 1.砖品种、规格、强度等级:蒸压灰砂砖 2.墙体类型:台阶 3.砂浆强度等级、配合比:M7.5水泥砂浆 4.其他:未明之处详见设计图纸 | m2 | 0.34
门窗工程
38 | 010802004003 | 防盗门 | 1.门框或扇外围尺寸:不锈钢防盗门 2.门框、扇材质:304不锈钢1.0厚 3.其他:未明之处详见设计图纸 | m2 | 2.75
本页小计
分部分项工程清单与计价表
工程名称：装饰装修部分 | [6 empty] | 第 5 页 ， 共 6 页
序号 | 项目编码 | 项目名称 | 项目特征描述 | 计量单位 | 工程量 | 金额（元）
[6 empty] | 综合单价 |  | 合价 | 其中： 暂估价
39 | 010802001001 | 金属(塑钢)门 | 1.门代号及洞口尺寸:铝合金单扇平开门(含框、扇、门锁及五金配件) 2.其他:未明之处详见设计图纸 | m2 | 1.37
40 | 010801002006 | 强化生态门 | 1.门代号及洞口尺寸:成品强化生态门(含框、扇、门锁及五金配件) 2.其他:未明之处详见设计图纸 | m2 | 3.96
41 | 010807004001 | 金属纱窗 | 1.框材质:铝合框金纱防蚊纱窗 2.其他:未明之处详见设计图纸 | m2 | 14.9
42 | 010810001003 | 窗帘 | 1.窗帘材质:遮光卷帘 2.其他:未明之处详见设计图纸 | m2 | 25.51
楼地面装修工程
43 | 011101001003 | 水泥砂浆楼地面 | 1.找平层厚度、砂浆配合比:20mm 2.面层厚度、砂浆配合比:M15水泥砂浆 3.其他:未明之处详见设计图纸 | m2 | 0.52
44 | 010103001001 | 回填方 | 1.回填碎砖 2.其他:未明之处详见设计图纸 | m3 | 0.08
45 | 011102003001 | 块料楼地面 | 1.找平层厚度、砂浆配合比:20mm水泥砂浆M15 2.结合层厚度、砂浆配合比:20mm 3.面层材料品种、规格、颜色:防滑砖300×300 4.其他:未明之处详见设计图纸 | m2 | 1.97
墙、柱面装饰与隔断、幕墙工程
46 | 011201001001 | 墙面一般抹灰 | 1.墙体类型:内墙 2.面层、底层厚度、砂浆配合比:15+5水泥砂浆M10 3.其他:未明之处详见设计图纸 | m2 | 6.72
本页小计
分部分项工程清单与计价表
工程名称：装饰装修部分 | [6 empty] | 第 6 页 ， 共 6 页
序号 | 项目编码 | 项目名称 | 项目特征描述 | 计量单位 | 工程量 | 金额（元）
[6 empty] | 综合单价 |  | 合价 | 其中： 暂估价
47 | 穗011210007004 | 非承重隔墙 | 1.隔墙类型:新建轻钢龙骨8mm硅酸钙板间墙 内藏吸音棉 3000mm高 2.其他:未明之处详见设计图纸 | m2 | 14.81
天棚工程
48 | 011302001003 | 吊顶天棚 | 1.吊顶形式、吊杆规格、高度:不上人 2.龙骨材料种类、规格、中距:U型轻钢龙骨600×600 平面 3.面层材料品种、规格:铝扣板天花600×600×0.8 4.其他:未明之处详见设计图纸 | m2 | 152.65
49 | 011302001004 | 吊顶天棚 | 1.吊顶形式、吊杆规格、高度:不上人 2.龙骨材料种类、规格、中距:U型轻钢龙骨300×300 平面 3.面层材料品种、规格:铝扣板天花300×300×0.8 4.其他:未明之处详见设计图纸 | m2 | 5.81
油漆、涂料、裱糊工程
50 | 011406001003 | 抹灰面油漆 | 1.铲除原有空鼓脱落腻子层 2.成品腻子粉(一般型)Y型 墙面 满刮两遍 3.抹灰面乳胶漆 墙柱面 面漆两遍 | m2 | 162.47
本页小计
合 计

## 单价措施项目清单与计价表
单价措施项目清单与计价表
工程名称：装饰装修部分 | [6 empty] | 第 1 页 ， 共 1 页
序号 | 项目编码 | 项目名称 | 项目特征描述 | 计量 单位 | 工程量 | 金额（元）
[6 empty] | 综合单价 |  | 合价 | 其中 暂估价
1 |  | 绿色施工安全防护措施费
1.1 | 1.1 | 综合脚手架 |  | 项 | 1
1.2 | 1.2 | 靠脚手架安全挡板 |  | 项 | 1
1.3 | 1.3 | 密目式安全网 |  | 项 | 1
1.4 | 1.4 | 围尼龙编织布 |  | 项 | 1
1.5 | 1.5 | 模板的支架 |  | 项 | 1
1.6 | 1.6 | 施工现场围挡和临时占地围挡 |  | 项 | 1
1.7 | 1.7 | 施工围挡照明 |  | 项 | 1
1.8 | 1.8 | 临时钢管架通道 |  | 项 | 1
1.9 | 1.9 | 独立安全防护挡板 |  | 项 | 1
1.10 | 1.10 | 吊装设备基础 |  | 项 | 1
1.11 | 1.11 | 防尘降噪绿色施工防护棚 |  | 项 | 1
1.12 | 1.12 | 施工便道 |  | 项 | 1
小 计
2 |  | 措施其他项目
2.1 | 2.5 | 模板工程 |  | 项 | 1
2.2 | 2.6 | 垂直运输工程 |  | 项 | 1
2.2.1 | 粤011703002001 | 单独装饰装修工程垂直运输 | 1.人工垂直运输费用 3层以内 | 项 | 1
2.3 | 2.7 | 材料及小型构件二次水平运输 |  | 项 | 1
2.4 | 2.8 | 成品保护工程 |  | 项 | 1
2.4.1 | 011707007001 | 已完工程及设备保护 | 1.楼地面成品保护 | 项 | 1
2.5 | 2.9 | 脚手架工程 |  | 项 | 1
2.5.1 | 粤011701012001 | 活动脚手架 | 1.墙柱面活动脚手架 | m2 | 1165.85
2.5.2 | 粤011701012002 | 活动脚手架 | 1.天棚活动脚手架 | m2 | 307.05
小 计
合 计

## 表-11 总价措施项目清单与计价表
总价措施项目清单与计价表
工程名称：装饰装修部分 | [5 empty] | 标段： |  | 第 1 页 共 1 页
序号 | 项目编码 | 项目名称 | 计算基础 | 费率 (%) | 金额 (元) |  | 调整 费率(%) |  | 调整后 金额(元) | 备注
1 | LSSGCSF00001 | 绿色施工安全防护措施费 | 分部分项人工费+分部分项机具费 |  | 4832.84 |  |  |  |  | 以分部分项的人工费与施工机具费之和为计算基础，费率13%
2 | WMGDZJF00001 | 文明工地增加费 | 分部分项人工费+分部分项机具费 | 0 | [5 empty] | 以分部分项的人工费与施工机具费之和为计算基础，市级文明工地为0.6%；省级文明工地为1.2%
3 | 011707002001 | 夜间施工增加费 |  | 0 | [5 empty] | 以夜间施工项目人工费的20%计算
4 | GGCSF0000001 | 赶工措施费 | 分部分项人工费+分部分项机具费 | 0 | [5 empty] | 赶工措施费=（1-δ）*分部分项的（人工费+施工机具费）*0.3 （0.8≤δ＜1 式中：δ=合同工期/定额工期）
5 | QTFY00000001 | 其他费用 | [7 empty] | 按经批准的专项施工组织方案计算
合 计 |  |  |  |  | 4832.84

## 表-12 其他项目清单与计价汇总表
其他项目清单与计价汇总表
工程名称：装饰装修部分 |  |  | 标段： |  | 第 1 页 共 1 页
序号 | 项目名称 | 金额（元） |  | 结算金额（元） |  | 备注
1 | 暂列金额 |  |  |  |  | 明细详见表-12-1
2 | 暂估价
2.1 | 材料暂估价 | — |  |  |  | 明细详见表-12-2
2.2 | 专业工程暂估价 |  |  |  |  | 明细详见表-12-3
3 | 计日工 |  |  |  |  | 明细详见表-12-4
4 | 总承包服务费 |  |  |  |  | 明细详见表-12-5
5 | 预算包干费
6 | 工程优质费
7 | 概算幅度差
8 | 现场签证费用
9 | 索赔费用
10 | 其他费用
| 合 计 |  |  |  |  | —

## 表-13 规费、税金项目清单与计价表
税金项目清单与计价表
工程名称：装饰装修部分 |  |  | 标段： |  |  | 第 1 页 共 1 页
序号 | 项目名称 | 计算基础 |  | 计算基数 | 计算费率 (%) |  | 金额(元)
1 | 增值税销项税额 | 分部分项合计+措施合计+其他项目 |  |  | 9
合 计

## 5.1-1单位工程人材机汇总表
单位工程人材机汇总表
工程名称：装饰装修部分 |  |  |  |  | 第 1 页 共 1 页
序号 | 编码 | 名称及规格 | 单位 | 税前综合价格 （元） |  | 备注
合计