## 封-1 招标工程量清单封面
| 康宁路39号1-9座拆除工程 |  |  | 工程
招 标 工 程 量 清 单
招 标 人：
(单位盖章)
造价咨询人：
(单位盖章)
年 月 日
封-1

## 扉-1 招标工程量清单扉页
| 康宁路39号1-9座拆除工程 |  |  |  | 工程
招 标 工 程 量 清 单
招 标 人： |  |  | 造价咨询人：
|  | （单位盖章） |  | (单位资质专用章)
法定代表人 或其授权人： |  |  | 法定代表人 或其授权人：
|  | (签字或盖章) |  | (签字或盖章)
编 制 人： |  |  | 复 核 人：
|  | (造价人员签字盖专用章) |  | (造价工程师签字盖专用章)
编制时间： |  |  | 复核时间：
扉-1

## 表-04 单位工程招标控制价汇总表
单位工程招标控制价汇总表
工程名称：康宁路39号1-9座拆除工程 |  | 标段： |  | 第 1 页 共 1 页
序号 | 汇总内容 |  | 金额:(元) |  | 其中：暂估价(元)
1 | 分部分项合计
1.1 | 1座 钢筋混凝土结构8层
1.2 | 2座 混合结构4层
1.3 | 3座 混合结构4层
1.4 | 4座 混合结构4层
1.5 | 5座 混合结构4层
1.6 | 6座 混合结构5层
1.7 | 7座 混合结构5层
1.8 | 8座 钢筋混凝土结构9层
1.9 | 9座 钢筋混凝土结构8层
2 | 措施合计
2.1 | 绿色施工安全防护措施费
2.2 | 其他措施费
3 | 其他项目
3.1 | 暂列金额
3.2 | 暂估价
3.3 | 计日工
3.4 | 总承包服务费
3.5 | 预算包干费
3.6 | 工程优质费
3.7 | 概算幅度差
3.8 | 索赔费用
3.9 | 现场签证费用
3.10 | 其他费用
4 | 税前工程造价
5 | 增值税销项税额
6 | 总造价
7 | 人工费
招标控制价合计=1+2+3+5
注：本表适用于单位工程招标控制价或投标报价的汇总，如无单位工程划分，单项工程也使用本表汇总
表—04

## 表-08 分部分项工程和单价措施项目清单与计价表
分部分项工程和单价措施项目清单与计价表
工程名称：康宁路39号1-9座拆除工程 |  |  |  | 标段： |  |  |  | 第 1 页 共 6 页
序号 | 项目编码 | 项目名称 | 项目特征描述 |  | 计量单位 | 工程量 | 金额（元）
[7 empty] | 综合单价 |  | 综合合价 | 其中
暂估价
1座 钢筋混凝土结构8层
1 | 粤R1-1-98001 | 机械整体拆除 民用建筑 九层以内 | 1、机械整体拆除 民用建筑 九层以内 2、挖掘机挖松散石方 |  | ㎡ | 1648.05
2 | 粤R1-1-103001 | 基础 混凝土基础有钢筋 | 1、机械单项拆除 基础混凝土基础 有钢筋 2、挖掘机挖松散石方 |  | m3 | 103.003
3 | 粤R1-9-17001 | 机械装自卸汽车运其他拆除料 运距10km | 1、机械装自卸汽车运其他拆除料 运距10km//扩：R1-9-17 +R1-9-18*9 |  | m3 | 844.626
4 | 011610002001 | 金属门窗防盗网拆除 | 1、人工单项拆除 门窗金属门 2、拆除废料外运 人工装自卸汽车运 10km//扩：A1-19-69+A1 -19-70*7 |  | m2 | 329.61
1座 钢筋混凝土结构8层合计
2座 混合结构4层
5 | 粤R1-1-97001 | 机械整体拆除 民用建筑 六层以内 | 1、机械整体拆除 民用建筑 六层以内 2、挖掘机挖松散石方 |  | ㎡ | 633.32
6 | 粤R1-1-103002 | 基础 混凝土基础有钢筋 | 1、机械单项拆除 基础混凝土基础 有钢筋 2、挖掘机挖松散石方 |  | m3 | 79.165
7 | 粤R1-9-17002 | 机械装自卸汽车运其他拆除料 运距10km | 1、机械装自卸汽车运其他拆除料 运距10km//扩：R1-9-17 +R1-9-18*9 |  | m3 | 364.159
8 | 011610002002 | 金属门窗防盗网拆除 | 1、人工单项拆除 门窗金属门 2、拆除废料外运 人工装自卸汽车运 10km//扩：A1-19-69+A1 -19-70*7 |  | m2 | 126.664
本页小计
注：为计取规费等的使用，可在表中增设其中：“定额人工费”。
表—08
分部分项工程和单价措施项目清单与计价表
工程名称：康宁路39号1-9座拆除工程 |  |  |  | 标段： |  |  |  | 第 2 页 共 6 页
序号 | 项目编码 | 项目名称 | 项目特征描述 |  | 计量单位 | 工程量 | 金额（元）
[7 empty] | 综合单价 |  | 综合合价 | 其中
暂估价
2座 混合结构4层合计
3座 混合结构4层
9 | 粤R1-1-97002 | 机械整体拆除 民用建筑 六层以内 | 1、机械整体拆除 民用建筑 六层以内 2、挖掘机挖松散石方 |  | ㎡ | 633.32
10 | 粤R1-1-103003 | 基础 混凝土基础有钢筋 | 1、机械单项拆除 基础混凝土基础 有钢筋 2、挖掘机挖松散石方 |  | m3 | 79.165
11 | 粤R1-9-17003 | 机械装自卸汽车运其他拆除料 运距10km | 1、机械装自卸汽车运其他拆除料 运距10km//扩：R1-9-17 +R1-9-18*9 |  | m3 | 364.159
12 | 011610002003 | 金属门窗防盗网拆除 | 1、人工单项拆除 门窗金属门 2、拆除废料外运 人工装自卸汽车运 10km//扩：A1-19-69+A1 -19-70*7 |  | m2 | 126.664
3座 混合结构4层合计
4座 混合结构4层
13 | 粤R1-1-97003 | 机械整体拆除 民用建筑 六层以内 | 1、机械整体拆除 民用建筑 六层以内 2、挖掘机挖松散石方 |  | ㎡ | 633.32
14 | 粤R1-1-103004 | 基础 混凝土基础有钢筋 | 1、机械单项拆除 基础混凝土基础 有钢筋 2、挖掘机挖松散石方 |  | m3 | 79.165
15 | 粤R1-9-17004 | 机械装自卸汽车运其他拆除料 运距10km | 1、机械装自卸汽车运其他拆除料 运距10km//扩：R1-9-17 +R1-9-18*9 |  | m3 | 364.159
16 | 011610002004 | 金属门窗防盗网拆除 | 1、人工单项拆除 门窗金属门 2、拆除废料外运 人工装自卸汽车运 10km//扩：A1-19-69+A1 -19-70*7 |  | m2 | 126.664
本页小计
注：为计取规费等的使用，可在表中增设其中：“定额人工费”。
表—08
分部分项工程和单价措施项目清单与计价表
工程名称：康宁路39号1-9座拆除工程 |  |  |  | 标段： |  |  |  | 第 3 页 共 6 页
序号 | 项目编码 | 项目名称 | 项目特征描述 |  | 计量单位 | 工程量 | 金额（元）
[7 empty] | 综合单价 |  | 综合合价 | 其中
暂估价
4座 混合结构4层合计
5座 混合结构4层
17 | 粤R1-1-97004 | 机械整体拆除 民用建筑 六层以内 | 1、机械整体拆除 民用建筑 六层以内 2、挖掘机挖松散石方 |  | ㎡ | 633.27
18 | 粤R1-1-103005 | 基础 混凝土基础有钢筋 | 1、机械单项拆除 基础混凝土基础 有钢筋 2、挖掘机挖松散石方 |  | m3 | 79.159
19 | 粤R1-9-17005 | 机械装自卸汽车运其他拆除料 运距10km | 1、机械装自卸汽车运其他拆除料 运距10km//扩：R1-9-17 +R1-9-18*9 |  | m3 | 364.131
20 | 011610002005 | 金属门窗防盗网拆除 | 1、人工单项拆除 门窗金属门 2、拆除废料外运 人工装自卸汽车运 10km//扩：A1-19-69+A1 -19-70*7 |  | m2 | 126.654
5座 混合结构4层合计
6座 混合结构5层
21 | 粤R1-1-97005 | 机械整体拆除 民用建筑 六层以内 | 1、机械整体拆除 民用建筑 六层以内 2、挖掘机挖松散石方 |  | ㎡ | 746.28
22 | 粤R1-1-103006 | 基础 混凝土基础有钢筋 | 1、机械单项拆除 基础混凝土基础 有钢筋 2、挖掘机挖松散石方 |  | m3 | 74.628
23 | 粤R1-9-17006 | 机械装自卸汽车运其他拆除料 运距10km | 1、机械装自卸汽车运其他拆除料 运距10km//扩：R1-9-17 +R1-9-18*9 |  | m3 | 410.454
24 | 011610002006 | 金属门窗防盗网拆除 | 1、人工单项拆除 门窗金属门 2、拆除废料外运 人工装自卸汽车运 10km//扩：A1-19-69+A1 -19-70*7 |  | m2 | 149.256
本页小计
注：为计取规费等的使用，可在表中增设其中：“定额人工费”。
表—08
分部分项工程和单价措施项目清单与计价表
工程名称：康宁路39号1-9座拆除工程 |  |  |  | 标段： |  |  |  | 第 4 页 共 6 页
序号 | 项目编码 | 项目名称 | 项目特征描述 |  | 计量单位 | 工程量 | 金额（元）
[7 empty] | 综合单价 |  | 综合合价 | 其中
暂估价
6座 混合结构5层合计
7座 混合结构5层
25 | 粤R1-1-97006 | 机械整体拆除 民用建筑 六层以内 | 1、机械整体拆除 民用建筑 六层以内 2、挖掘机挖松散石方 |  | ㎡ | 829.2
26 | 粤R1-1-103007 | 基础 混凝土基础有钢筋 | 1、机械单项拆除 基础混凝土基础 有钢筋 2、挖掘机挖松散石方 |  | m3 | 82.92
27 | 粤R1-9-17007 | 机械装自卸汽车运其他拆除料 运距10km | 1、机械装自卸汽车运其他拆除料 运距10km//扩：R1-9-17 +R1-9-18*9 |  | m3 | 447.768
28 | 011610002007 | 金属门窗防盗网拆除 | 1、人工单项拆除 门窗金属门 2、拆除废料外运 人工装自卸汽车运 10km//扩：A1-19-69+A1 -19-70*7 |  | m2 | 165.84
7座 混合结构5层合计
8座 钢筋混凝土结构9层
29 | 粤R1-1-98008 | 机械整体拆除 民用建筑 九层以内 | 1、机械整体拆除 民用建筑 九层以内 2、挖掘机挖松散石方 |  | ㎡ | 1801.86
30 | 粤R1-1-103008 | 基础 混凝土基础有钢筋 | 1、机械单项拆除 基础混凝土基础 有钢筋 2、挖掘机挖松散石方 |  | m3 | 100.103
31 | 粤R1-9-17008 | 机械装自卸汽车运其他拆除料 运距10km | 1、机械装自卸汽车运其他拆除料 运距10km//扩：R1-9-17 +R1-9-18*9 |  | m3 | 910.94
本页小计
注：为计取规费等的使用，可在表中增设其中：“定额人工费”。
表—08
分部分项工程和单价措施项目清单与计价表
工程名称：康宁路39号1-9座拆除工程 |  |  |  | 标段： |  |  |  | 第 5 页 共 6 页
序号 | 项目编码 | 项目名称 | 项目特征描述 |  | 计量单位 | 工程量 | 金额（元）
[7 empty] | 综合单价 |  | 综合合价 | 其中
暂估价
32 | 011610002008 | 金属门窗防盗网拆除 | 1、人工单项拆除 门窗金属门 2、拆除废料外运 人工装自卸汽车运 10km//扩：A1-19-69+A1 -19-70*7 |  | m2 | 360.372
8座 钢筋混凝土结构9层合计
9座 钢筋混凝土结构8层
33 | 粤R1-1-9003 | 人工整体拆除 民用建筑 框架结构九层以下 现浇（部分人工拆 除） | 1、人工整体拆除 民用建筑 框架结构九层以下 现浇 2、挖掘机挖松散石方 |  | ㎡ | 655.92
34 | 粤R1-1-98009 | 机械整体拆除 民用建筑 九层以内 | 1、机械整体拆除 民用建筑 九层以内 2、挖掘机挖松散石方 |  | ㎡ | 655.92
35 | 粤R1-1-103009 | 基础 混凝土基础有钢筋 | 1、机械单项拆除 基础混凝土基础 有钢筋 2、挖掘机挖松散石方 |  | m3 | 81.99
36 | 粤R1-9-17009 | 机械装自卸汽车运其他拆除料 运距10km | 1、机械装自卸汽车运其他拆除料 运距10km//扩：R1-9-17 +R1-9-18*9 |  | m3 | 823.613
37 | 011610002009 | 金属门窗防盗网拆除 | 1、人工单项拆除 门窗金属门 2、拆除废料外运 人工装自卸汽车运 10km//扩：A1-19-69+A1 -19-70*7 |  | m2 | 262.368
9座 钢筋混凝土结构8层合计
分部分项合计
措施项目
本页小计
注：为计取规费等的使用，可在表中增设其中：“定额人工费”。
表—08
分部分项工程和单价措施项目清单与计价表
工程名称：康宁路39号1-9座拆除工程 |  |  |  | 标段： |  |  |  | 第 6 页 共 6 页
序号 | 项目编码 | 项目名称 | 项目特征描述 |  | 计量单位 | 工程量 | 金额（元）
[7 empty] | 综合单价 |  | 综合合价 | 其中
暂估价
38 | 粤011701008001 | 综合钢脚手架（靠街道处）10m高 | 1、综合钢脚手架搭拆 高度(m以内) 12.5 2、建筑用综合脚手架使用费 |  | m2 | 964.1
39 | 粤011701008002 | 综合钢脚手架（靠街道处）25m高 | 1、综合钢脚手架搭拆 高度(m以内) 30.5 2、建筑用综合脚手架使用费 |  | m2 | 2477
40 | 粤011701008003 | 综合钢脚手架（靠医院处）10m高 | 1、综合钢脚手架搭拆 高度(m以内) 12.5 2、建筑用综合脚手架使用费 |  | m2 | 697.8
41 | 粤011701008004 | 综合钢脚手架（靠医院停车场处）25m | 1、综合钢脚手架搭拆 高度(m以内) 30.5 2、建筑用综合脚手架使用费 |  | m2 | 2326.75
42 | 粤011708002001 | 防护平台（靠医院设备处） | 1、现场拼装平台摊销 2、支承钢胎架高度18m以内 |  | 项 | 1
43 | 粤050401008001 | 施工围栏 | 1、穿孔镀锌钢板围挡高度2.5m |  | m | 274.87
44 | 011707006001 | 地上、地下设施、建筑物的临时保护设施 | 1、靠脚手架安全挡板( 钢管) 高度(m以内) 11.5 2、独立安全防护挡板( 钢管) 水平 |  | 项 | 1
单价措施合计
本页小计
合 计
注：为计取规费等的使用，可在表中增设其中：“定额人工费”。
表—08

## 表-11 总价措施项目清单与计价表
总价措施项目清单与计价表
工程名称：康宁路39号1-9座拆除工程 |  |  |  |  | 标段： |  |  | 第 1 页 共 1 页
序号 | 项目编码 | 项目名称 | 计算基础 | 费率 (%) |  | 金额 (元) | 调整费率 (%) |  | 调整后金额 (元) | 备注
1 | LSSGCSF00001 | 绿色施工安全防护措施费 | 分部分项人工费+分部分项机具费 | 19 | [5 empty] | 以分部分项的人工费与施工机具费之和为计算基础，费率19%
2 | 011707002001 | 夜间施工增加费 |  | 20 | [5 empty] | 以夜间施工项目人工费的20%计算
3 | GGCSF0000001 | 赶工措施费 | 分部分项人工费+分部分项机具费 | 0 | [5 empty] | 赶工措施费=（1-δ）*分部分项的（人工费+施工机具费）*0.3 （0.8≤δ＜1 式中：δ=合同工期/定额工期）
4 | QTFY00000001 | 其他费用 | [7 empty] | 按经批准的专项施工组织方案计算
合 计
编制人（造价人员）： |  |  |  |  | 复核人（造价工程师）：
表-11

## 表-12 其他项目清单与计价汇总表
其他项目清单与计价汇总表
工程名称：康宁路39号1-9座拆除工程 |  |  | 标段： |  | 第 1 页 共 1 页
序号 | 项目名称 | 金额（元） |  | 结算金额（元） |  | 备注
1 | 暂列金额 | 0.00 |  |  |  | 明细详见表-12-1
2 | 暂估价 | 0.00
2.1 | 材料暂估价 | — |  |  |  | 明细详见表-12-2
2.2 | 专业工程暂估价 | 0.00 |  |  |  | 明细详见表-12-3
3 | 计日工 |  |  |  |  | 明细详见表-12-4
4 | 总承包服务费 |  |  |  |  | 明细详见表-12-5
5 | 预算包干费
6 | 工程优质费
7 | 概算幅度差
8 | 现场签证费用
9 | 索赔费用
10 | 其他费用
合 计 | [5 empty] | —
注：材料（工程设备）暂估单价进入清单项目综合单价，此处不汇总。
表—12

## 表-13 规费、税金项目清单与计价表
规费、税金项目清单与计价表
工程名称：康宁路39号1-9座拆除工程 |  |  | 标段： |  | 第 1 页 共 1 页
序号 | 项目名称 | 计算基础 | 计算基数 | 计算费率 (%) |  | 金额(元)
1 | 增值税销项税额 | 分部分项合计+措施合计+其他项目 |  | 9
合 计
编制人（造价人员）： |  |  | 复核人（造价工程师）：
表—13